## pak 1
LP | ASORTYMENT | JM | ILOŚĆ | CENA NETTO | vat | CENA BRUTTO | WARTOŚĆ NETTO | WARTOŚĆ BRUTTO | Producent/ nr katalogowy
1 | Pojemniki do głębokiego mrożenia KKM z czynnikiem krioprotekcyjnym (DMSO). Worki mrożeniowe (kriogeniczne) do głębokiego mrożenia i przechowywania KKM. W komplecie dołączony "worek zewnętrzny ochronny" dopasowany do kasety mrożeniowej o wymiarach nie większych niż 200 mm x135 mmx 10 mm. Odporne na zmiany temperatury w zakresie od -196°C do +37-40°C.Pojemność worka 500ml (zalecana objętość przechowywanego materiału 55-100 ml. Sterylne, apirogenne, wykonane z tworzywa EVA pozwalającego na długotrwałe i bezpieczne przechowywanie preparatów w temperaturze -196°C.Wyposażone w długi dren z tworzywa EVA oraz zintegrowany zestaw przewodowy: dwa "porty" do zamontowania klasycznego zestawu przetoczeniowego "spike" portu, dren zakończony końcówkami "luer lock", co najmniej dwie końcówki "żeńskie" i jedna "męska" z zaciskami, gniazdo silikonowe do pobierania próbek materiału w trakcie preparatyki, worek wyposażony w dren z możliwością wyodrębnienia pilotki. Worki muszą być kompatybilne ze zgrzewarką Terumo (własność Zamawiającego). Wyposażone w kieszeń do umieszczenia etykiety o wymiarach 50 mm x 49 mm. Termin ważności - minimum 24 miesięce od daty dostarczenia do Zamawiającego zgodnie ze zmianą do SIWZ 240mmx135mmx10mm(kaseta) | szt | 300 |  | 8% | 0 | 0 | 0
RAZEM: | 3,5 x 21,5 cm | [5 empty] | 0 | 0