## PAKIET 1
FORMULARZ CENOWY
Pakiet nr 1 Sprzęt do badań i zabiegów -gastroskopia,kolonoskopia,enteroskopia
Lp. | ASORTYMENT | JM | ILOŚĆ | WARTOŚĆ JEDNOSTKOWA NETTO | CENA JEDNOSTKOWA BRUTTO | WARTOŚĆ NETTO | VAT | CENA BRUTTO | ZUŻYCIE ZA 8 M-CY | Producent | Nr Katalogowy
1 | PĘTLA DO POLIPEKTOMII owalna, obrotowa PARAMETRY: wielorazowa, średnica narzędzia ok. 2,2mm, pełna kompatybilność z kanałem wideokolonoskopu 3,7mm, długość min. 220cm, pętla owalna z drutu plecionego, OBROTOWA o średnicy 22mm lub 30mm; BUDOWA: pętla zintegrowana z uchwytem i koszulką -mycie i sterylizacja w całości bez demontażu na części składowe; uchwyt z tworzywa sztucznego lub metalu wyposażony w przyłącze elektryczne typu Olympus, podziałkę i ogranicznik wysunięcia pętli; uchwyt powinien posiadać trzy kółka na palce oraz port do przepłukiwania; trwałe oznaczenie na uchwycie : typu pętli, temperatury sterylizacji, znak CE, nr lotu, nazwy producenta, kolorystyczne oznaczenie długości pętli ; pętla powinna być wyposażone w wielorazowy, autoklawowalny klips do spinania szczypiec w czasie mycia i sterylizacji OPAKOWANIE: pętla powinna być dostarczona sterylna (ważność sterylizacji min. 2 lata) w specjalnym rękawie zawierającym informacje o sterylności narzędzia i dacie jej ważności | szt. | 4
2 | KLIPSY DO SPINANIA NARZĘDZI ENDOSKOPOWYCH Autoklawowalne, wielorazowe klipsy ze stali nierdzewnej do spinania szczypiec w czasie mycia i sterylizacji. Zakres rozwarcia 0-10mm (opakowanie po 20 sztuk) | op. | 7
3 | NAKŁĄDKA DO USUWANIA OSTRYCH CIAŁ Jednorazowa nakładka na koniec endoskopu do usuwania ostrych ciał obcych. Każda nakładka powinna być sterylna, zapakowana pojedynczo w hermetyczny rękaw. Ważność sterylizacji minimalnie 2 lata ( zestaw 10 sztuk ) | op. | 1
4 | PUŁAPKA NA POLIPY WIELOKOMOROWA Jednorazowa pułapka na usunięte polipy posiadająca cztery oznaczone cyframi komory wybierane poprzez obrót pojemnika na polipy. Wyraźne oznaczenie przeznaczenia poszczególnych drenów (opis który dren przyłącza się do endoskopu a który do ssaka) – zestaw 10sztuk | op. | 1
5 | SZCZYPCE WIELORAZOWE BIOPSYJNE do GASTROSKOPU DZIECIĘCEGO owalne PARAMETRY: wielorazowe, sterylizacja w autoklawie, średnica narzędzia ok. 1,8mm, pełna kompatybilność z kanałem wideogastroskopu FUJINON o średnicy 2,0mm, długość min. 120cm, łyżeczki okienkowe o kształcie owalnym ; BUDOWA: uchwyt z metalu, prowadnica metalowa, jednoczęściowa, trwałe oznaczenie na uchwycie : typu szczypiec, temperatury sterylizacji, znak CE, średnica narzędzia, nazwy producenta; powinny być wyposażone w wielorazowy, autoklawowalny klips do spinania szczypiec w czasie mycia i sterylizacji | szt. | 2
6 | SZCZYPCE WIELORAZOWE BIOPSYJNE DO KOLONOSKOPII duże owalne PARAMETRY: wielorazowe, sterylizacja w autoklawie, parametry: średnica narzędzia ok. 2,2mm, pełna kompatybilność z kanałem wideokolonoskopu Olympus o średnicy 3,7mm, długość min. 220cm, łyżeczki okienkowe o kształcie owalnym DUŻYM ; BUDOWA: uchwyt z tworzywa sztucznego lub metalu, prowadnica metalowa, jednoczęściowa, szlifowana na całej długości i scieniana na dystalnym końcu szczypiec, kolorystyczne oznaczenie długości szczypiec, trwałe oznaczenie na uchwycie : typu szczypiec, temperatury sterylizacji, znak CE, nr lotu, nazwy producenta, powinny być wyposażone w wielorazowy, autoklawowalny klips do spinania szczypiec w czasie mycia i sterylizacji OPAKOWANIE: szczypce powinny być dostarczone sterylne (ważność sterylizacji min. 2 lata) w specjalnym rękawie zawierającym informacje o sterylności narzędzia i dacie jej ważności | szt. | 10
7 | IGŁY JEDNORAZOWE DO OSTRZYKIWANIA KRWAWIEŃ DO KOLONOSKOPII PARAMETRY: średnica narzędzia ok. 2,2mm, średnica wewnętrzna igły 0,7mm, długość igły 5mm, pełna kompatybilność z kanałem wideokolonoskopu Olympus o średnicy 3,7mm, długość min. 230cm; BUDOWA: uchwyt z tworzywa sztucznego z luer lock'iem na strzykawkę oraz z mechanizmem zatrzaskiwania igły w pozycji schowanej i wysuniętej, prowadnica z tworzywa sztucznego z atraumatyczną końcówką metalową, kolorystyczne oznaczenie długości narzędzia, kolorystyczne oznaczenie średnicy wewnętrznej igły, trwałe oznaczenie na uchwycie : typu igły, znaku CE, nr lotu, nazwy producenta, informacji i jednorazowości OPAKOWANIE: igły powinny być dostarczone sterylne (ważność sterylizacji min. 2 lata) w specjalnym rękawie zawierającym informacje o sterylności narzędzia i dacie jej ważności oraz nalepkę z typem igły i nr lot. (opakowanie po 10 sztuk.) | op. | 10
8 | CEWNIK BALONOWY PROWADZĄCY DO DRÓG ŻÓŁCIOWYCH Zestaw zawiera : cewnik balonowy trójkanałowy, strzykawkę, igłę. Trzy kanały dla : prowadnika, strzykawki pompującej, podania kontrastu. Po napompowaniu w drogach żółciowych i odcięciu uchwytu umożliwia wielokrotne zakładanie cholangioskopu o długości min. 100cm po cewniku zafiksowanym balonem. Wymiary : średnica cewnika pasująca do kanału 2,0mm;kanał do prowadnika ok. 0,025 cala; długość minimalna cewnika 240 cm. Opakowanie : 2 sterylne komplety cewników. | op. | 2
9 | SZCZYPCE WIELORAZOWE BIOPSYJNE DO ENTEROSKOPII owalne do kanału 2,8mm PARAMETRY: wielorazowe, sterylizacja w autoklawie, parametry: średnica narzędzia 1,8mm lub 2,3mm, długość min. 250cm, łyżeczki okienkowe o kształcie owalnym DUŻYM ; BUDOWA: uchwyt z metalu, prowadnica metalowa, jednoczęściowa, szlifowana i scieniana na dystalnym końcu szczypiec, kolorystyczne oznaczenie długości szczypiec, trwałe oznaczenie na uchwycie : typu szczypiec, temperatury sterylizacji, znak CE, nr lotu, nazwy producenta, powinny być wyposażone w wielorazowy, autoklawowalny klips do spinania szczypiec w czasie mycia i sterylizacji OPAKOWANIE: szczypce powinny być dostarczone sterylne (ważność sterylizacji min. 2 lata) w specjalnym rękawie zawierającym informacje o sterylności narzędzia i dacie jej ważności | szt. | 1
10 | USTNIK JEDNORAZOWY DLA DOROSŁYCHUstnik z tworzywa sztucznego z opaską: zwykły lub z konektorem do podłączenia tlenu ( do wyboru przez użytkownika w trakcie zamawiania) – opakowanie 50 sztuk | op. | 70
11 | SZCZYPCE WIELORAZOWE BIOPSYJNE UCHYLNE do kanału 2,8mm PARAMETRY: wielorazowe, sterylizacja w autoklawie, parametry: średnica narzędzia 2,3mm, długość min. 180cm, łyżeczki okienkowe, uchylne z zębem szczura do biopsji stycznej ; BUDOWA: uchwyt z metalu, prowadnica metalowa, jednoczęściowa, szlifowana i scieniana na dystalnym końcu szczypiec, kolorystyczne oznaczenie długości szczypiec, trwałe oznaczenie na uchwycie : typu szczypiec, temperatury sterylizacji, znak CE, nr lotu, nazwy producenta, powinny być wyposażone w wielorazowy, autoklawowalny klips do spinania szczypiec w czasie mycia i sterylizacji OPAKOWANIE: szczypce powinny być dostarczone sterylne (ważność sterylizacji min. 2 lata) w specjalnym rękawie zawierającym informacje o sterylności narzędzia i dacie jej ważności | szt. | 1 | [6 empty] | DSZ
12 | CHWYTAK DO WYCIĄGANIA CIAŁ OBCYCH I POLIPÓW PARAMETRY: wielorazowy, sterylizacja w autoklawie, parametry: średnica narzędzia 2,3mm, długość min. 220cm, trzy lub cztery druty chwytne z tępymi, atraumatycznymi zakończeniami lub z ostrymi zakończeniami w formie haka . BUDOWA: uchwyt z tworzywa sztucznego lub metalu, prowadnica z tworzywa, port do przepłukiwania, narzędzie jednoczęściowe, bez konieczności demontażu do mycia, trwałe oznaczenie na uchwycie : typu narzędzia, temperatury sterylizacji, znak CE, nr lotu, nazwa producenta, powinny być wyposażone w wielorazowy, autoklawowalny klips do spinania narzędzia w czasie mycia i sterylizacji OPAKOWANIE: szczypce powinny być dostarczone sterylne (ważność sterylizacji min. 2 lata) w specjalnym rękawie zawierającym informacje o sterylności narzędzia i dacie jej ważności | szt. | 1
13 | SZCZYPCE CHWYTNE KOLONOSKOPOWE typu długi aligator PARAMETRY: wielorazowe, sterylizacja w autoklawie, parametry: średnica narzędzia 2,3mm, długość min. 220cm, kształt łyżeczek: ząbkowane, długi aligator ; BUDOWA: uchwyt z metalu, prowadnica metalowa, jednoczęściowa; kolorystyczne oznaczenie długości szczypiec, trwałe oznaczenie na uchwycie : typu szczypiec, temperatury sterylizacji, znak CE, nr lotu, nazwy producenta, powinny być wyposażone w wielorazowy, autoklawowalny klips do spinania szczypiec w czasie mycia i sterylizacji OPAKOWANIE: szczypce powinny być dostarczone sterylne (ważność sterylizacji min. 2 lata) w specjalnym rękawie zawierającym informacje o sterylności narzędzia i dacie jej ważności | szt. | 1
14 | Narzedzie do szczotkowania kanalu biopsyjnego gietkiego o srednicy od 2.8 mm do 4.2mm : szczotka z kulka z tworzywa srednica szczotki 6mm na obu koncach narzedzia,dlugosc szczotki 20mm, dlugosc narzedzia 230 cm, srednica narzedzia 1.7 mm, opakowanie typu dyspenser, | szt. | 10000
| SUMA |  |  | X | X |  | X |  | 0 | X | X

## PAKIET 2
Formularz cenowy
Pakiet 2 Sprzęt do badań i zabiegów -gastroskopia , kolonoskopia ,ECPW ,protezowanie przełyku ,protezowanie dróg żółciowych
Lp. | ASORTYMENT | JM | ILOŚĆ | Wartość jednostkowa NETTO | CENA jednostkowa BRUTTO | WARTOŚĆ NETTO | stawka VAT | CENA BRUTTO | Producent | Nr Katalogowy
1 | Protezy do dróg żółciowych typu Amsterdam zagieta od strony XII-cy o średnicy 7 Fr, 10 Fr, wymagane długości: 5,7,10,12,15cm | szt. | 400
2 | Protezy do dróg żółciowych typu Pigtail podwójny o średnicy: 7 Fr, 10 Fr, wymagana długości: 5,10,15cm. | szt. | 250
3 | Urzadzenie wielorazowego użytku do obsługi balonów do poszerzania zwężeń oraz współpracujące z koszykiem z funkcją litotrypsji. | szt. | 1
4 | Strzykawki 60ml z manometrem jednorazowego użytku (op. 5szt) | op. | 4
5 | Urządzenie do inflacji i deflacji balonów do achalazji w komplecie z manometrem | szt. | 1
6 | Prowadnik hydrofilny; z możliwością wydłużenia; sztywność standardowa lub zwiększona( do wyboru); z rdzeniem odpornym na załamania; z hydrofilną końcówką roboczą długości 5 cm; izolowany elektrycznie; dwubarwny; średnica zewnętrzna .025" oraz .035" ze średnicą końcówki .035-.027"; długość 260 cm. i 450cm (2 szt. w opakowaniu): .025” – sztywność standardowa, końcówka prosta; sztywność zwiększona, końcówka prosta i zagięta, .035” – sztywność standardowa, końcówka prosta i zagięta, sztywność zwiększona, końcówka prosta i zagięta, .038” – usztywniony, końcówka prosta 1op= 2 szt. w opakowaniu): | op. | 200
7 | Trzykanałowy cewnik balonowy do usuwania złogów z dróg żółciowych; średnica katateru 7 - 6 Fr; długość 200 cm; średnica balonu 9 - 12 mm, 12-15mm, 15-18mm; ujście kontrastu powyżej lub poniżej balonu; zalecany prowadnik - .035" | szt. | 20
8 | Szczypce biopsyjne jednorazowego użytku; długość robocza 240 cm, łyżeczki z okienkiem i ząbkami z możliwością biopsji stycznej, osłonka z tworzywa sztucznego pokryta substancją hydrofilną z markerami sygnalizacyjnymi do wyboru: z igłą i bez igły, trzy rozmiary łyżeczek biopsyjnych (okrągłe, elipsoidalne oraz duże pogłębione). Op-40 szt | op. | 14
9 | Protezy do dróg żółciowych cienkościenne z zagięciem dwunastniczym i środkowym. Średnica protez: 7 Fr, 8,5 Fr, 10 Fr; długości protez: 5,7,9,12,15,18cm. | szt. | 100
10 | Koszyk trapezoidalny w stalowym pancerzu do ekstrakcji złogów z funkcją awaryjnej litotrypsji, z zabezpieczeniem przed uwięźnięciem złogu wewnątrz kosza, współpracuje z prowadnikiem o średnicy 0,035”, min. średnica kanału roboczego 3.2 mm, wymagane rozmiary kosza: 1.5 x 3; 2 x 4 cm 2.5 x 5 i 3 x 6 cm | szt. | 1
11 | Dwukanałowa szczotka cytologiczna z cieniującą końcówką i systemem pomiaru odległości; średnica katateru 8 Fr; średnica szczoteczki 3 mm; zalecany prowadnik – 0.035" | szt. | 3
12 | Pętle do polipektomii owalne jednorazowego użytku; wykonane z plecionego drutu o średniej sztywności,długość robocza min 240 cm,średnica osłonki 2.4 mm, średnice otwartej pętli: 13 mm, 27 mm, 30 mm, rękojeść skalowana. Op-5 szt | op. | 5
13 | Pętle do polipektomii jednorazowego użytku, wykonane z usztywnionego plecionego drutu, dł. robocza min.240 cm, średnica osłonki 2,4mm, średnica otwartej pętli:13, 27, 30, 33 mm, dostępne kształty: owal, hexagonal, crescent, okrągła. Op-10 szt | op. | 60
14 | Prowadnik hydrofilny z końcówką roboczą o długości 10 cm, z nitinolowym rdzeniem odpornym na załamania, izolowany elektrycznie, średnica zewnetrzna .035” – końcówka prosta i zagięta, sztywność standardowa i zwiększona, długość 260 i 450 cm, dwukolorowy, zapewniający możliwość kontroli ruchu i położenia. Op. 2 szt | op. | 25
15 | Dren pokrywany hydrofilnie,wykonany z materiału zapewniającego wytrzymałość i elastyczność ,odporny na załamania. Dostępna wersja z markerem przed pierwszym otworem drenującym.Dostępny cewnik dual oraz single lumen. Rodzaje końcówek:Pigtail lub J. Zabezpieczenie drenu przed wypadnięciem linką blokowaną przy ujściu za pomocą klucza.Trzy rodzje sztywności drenu: mięki,regularny,sztywny.Rozmiar w zależności od sztywności drenu 6,7,8,10, 12,14 FR. Dostępna wersja drenu z igłą. | szt. | 10
16 | Terapeutyczny choledochoskop cyfrowy jednorazowego użytku • średnica max 10,8Fr • możliwość zagięcia końcówki w czterech kierunkach oraz funkcja blokady wygięcia, • podwójnym kanał do irygacji, • kanał roboczy o średnicy 1,2mm - 1.3 mm • cyfrowy chipem CMOS • system oświetlenia typu Dual-LED | szt. | 5
17 | Szczypce biopsyjne; współpracujące z kanałem roboczym min 1,2 mm; długość robocza 286cm, średnica szczęk 1,0 mm | szt. | 5
18 | Dreny do irygacji OP=15SZT | op. | 1
| SUMA |  |  | x | x |  | x |  | x | x

## Pakiet 8
Formularz cenowy
Pakiet 8 Sprzęt do protezowania dróg żółciowych oraz zamykania perforacji w zakresie górnego i dolnego odcinka przewodu pokarmowego
Lp. | ASORTYMENT | JM | ILOŚĆ | WARETOŚĆ jednostkowa NETTO | CENA jednostkowa BRUTTO | WARTOŚĆ NETTO | STAWKAVAT | CENA BRUTTO | Producent | Nr katalogowy
1 | Zestaw do zamykania perforacji i tamowania masywnych krwawień z klipsem(sterylny)jednorazowy,w składzie :nasadka dystalna do endoskopów o średnicy sondy11-14mm pokrętlo do uwalniania klipsa,klips z gładkimi zębami długość kolonoskopowa | szt. | 5
2 | Pułapka na polipy.Przezroczysty pojemnik wyposażony w okno powiększające do kontroli zassznego materiału.Przyłanczany do linii ssania w kontenerze endoskopu.Dwie wymienne perforowane szufladki zatrzymujące części stałe i umożliwiające ssanie z podziałką milmetrową ,jednorazowe.Op.3szt | Op =3 szt | 2
3 | Jednorazowy zestaw do zamykania perforacji i tamowania masywnych krwawień zawierający:klips z gładkimi zębami,nakładkę dystalną do endoskopów o średnicy sondy 11-14mm,pokrętło do uwalniania klipsa.Długość robocza 1650mm.Opakowanie zawiera 1szt. | szt. | 2
| SUMA |  |  | x | x |  | x |  | x | x

## Pakiet 11
FORMULARZ CENOWY
Pakiet 11 -Sprzęt do zabiegów w zakresie urologii -kruszenia i usuwania złogów z układu moczowego
Lp. | ASORTYMENT | JM | ILOŚĆ | WARTOŚĆ JEDNOSTKOWA NETTO | CENA JEDNOSTKOWA BRUTTO | WARTOŚĆ NETTO | VAT | CENA BRUTTO | Producent | Nr katalogowy
1. | prowadniki wiodące z hydrofilowa końcówką o długości 5 cm odporne na zginanie z nitinolowym rdzeniem pokrytym PFTE oraz niebiesko-żółtymi paskami porwiającymi widoczność. Długość 150cm średnica 0,035 | szt. | 50
2. | Prowadniki wiodące z hydrofilowa końcówką o długości 7 cm z wbudowaną siatką/koszykiem stanowiącym integralna część prowadnika której wysunięcie umożliwia powstrzymanie przemieszczania się fragmentów kamieni. Długość 145cm srednica 0,038 w zestawie ze stentem poliuretanowym JJ o długości 34, 26,28(do wyboru) i srednicy 7Fr popychaczem o długości 40cm oraz prowadnikiem PTFE o srednicy 0,035 | szt. | 10
| SUMA |  |  | X | X |  | X |  | X | X

## Pakiet 12
FORMULARZ CENOWY
Pakiet 12 Włókna kompatybilne z laserem Green Light HPS
Lp. | ASORTYMENT | JM | ILOŚĆ | WARTOŚĆ JEDNOSTKOWA NETTO | CENA JEDNOSTKOWA BRUTTO | WARTOŚĆ NETTO | VAT | CENA BRUTTO | Producent | Nr katalogowy
poz 1 | Włókna kompatybilne z laserem typu Green Light HPS, moc maksymalna 120W, długość fali 532nm, długość całkowita włókna 3050mm, długość robocza 360mm, średnica rdzenia włókna 600 μm, włókno z końcówką załamującą strumień światła laserowego pod kątem 70°. Wyroby medyczne dostarczane przez autoryzowanego dostawcę. | szt. | 2

## Pakiet 13
FORMULARZ CENOWY
Pakiet 13 -Proteza do protezowania przełyku
Lp. | ASORTYMENT | JM | ILOŚĆ | WARTOŚ JEDNOSTKOWA NETTO | CENA JEDNOSTKOWA BRUTTO | WARTOŚĆ NETTO | VAT | CENA BRUTTO | Producent | Nr katalogowy
poz 1 | Proteza samoprężalna do przełyku z systemem antymigracyjnym. Wykonana z siatki z nitinolu, końce poszerzane, całkowicie pokrywana silikonem z lassem. System antymigracyjny w postaci dodatkowej warstwy wykonanej z niepokrywanej, rozszerzonej siatki nitinolowej mocowanej proksymalnie. Po cztery zncazniki na obu końcach i dwa znaczniki w części środkowej widoczne w RTG. Średnica w zakresie 16-28mm, długość w zakresie 6-15cm. System uwalniania proksymalny lub system dystalny, długość systemu 70cm | szt. | 3